## Configuration
TRIKON/SPTS Sigma FxP 200 RevA
1. GENERAL INFORMATION
|  | Equip Code : |  | SPUT39
|  | Serial No |  | F811
|  | Inventar |  | 227708
|  | Vintage |  | 1999
Wassersensor und Strom Spannungsüberwachung -- Eigenbau mit Panasonic SPS wird ausgebaut --> Power Kabel sind offen
2. WAFER SPECIFICATION
|  | Wafer Size |  |  |  | 150mm |  | x | 200MM
3. SYSTEM CONFIGURATION
Brooks MX800 Platform mit 2 Swing Out VCE6 Loadlocks 4x Std. DEP Kammern 1x HSE 1x MKII Heat Kammer jeweils RevA
[7 empty] | Chamber Typ |  | SN
|  |  | STN2 DEP D |  | x |  | Std. DEP |  | ME078 | Rev A
|  |  | STN3 DEP A |  | x |  | Std. DEP |  | ME063 | Rev A
|  |  | STN4 DEP B |  | x |  | Std. DEP |  | ME073 | Rev A
|  |  | STN5 DEP C |  | x |  | Std. DEP |  | ME074 | Rev A
|  |  | STN6 HSE |  | x |  | HSE mit Cryo |  | MJ025 | Rev A
|  |  | STN7 MKII Heat |  | x |  | MKII Heat |  | ML025 | Rev A
3-1. STN2 DEP D RevA
| RF Generator |  |  |  |  | Keinen
| DC Generator |  |  |  | x | Pinnacle II mit Umbau von AE auf Analoge Aus und Eingänge M/N 3152391-612
| Baratron |  |  |  | x | 50mT MKS
| MFC |  |  |  | 2x | 2 Stück (nur einer konfiguriert) 2x 300sccm N2 Millipore Analog
| Cryo Gate Valve |  |  |  | x | VAT
RGA
| Magnetron |  |  |  | x | RevA mit fixen 300 RpM Speed
| Process kit |  |  |  | x | 8" Al kein Shutter
| Cryo |  |  |  | x | CTI Onboard 8F PN:8116168G001XS
3-2. STN3 DEP A RevA
| RF Generator |  |  |  |  | Keinen
| DC Generator |  |  |  | x | Pinnacle II mit Umbau von AE auf Analoge Aus und Eingänge M/N 3152391-612
| Baratron |  |  |  | x | 50mT MKS
| MFC |  |  |  | x | 1 Stück 300sccm N2 Millipore
| Cryo Gate Valve |  |  |  | x | NC Nor Cal
| RGA |  |  |  | x | Inficon Transpector 2
| Magnetron |  |  |  | x | RevA mit fixen 300RpM Speed
| Process kit |  |  |  | x | 8" Al kein Shutter
| Cryo |  |  |  | x | CTI Onboard 8F PN:8116168G001XS
3-3. STN4 DEP B Rev A
| RF Generator |  |  |  |  | Keinen
| DC Generator |  |  |  | x | Pinnacle II mit Umbau von AE auf Analoge Aus und Eingänge M/N 3152391-612
| Baratron |  |  |  | x | 50mT
| MFC |  |  |  | x | 1 Stück 300sccm N2 Millipore
| Cryo Gate Valve |  |  |  | x | NC Nor Cal
| RGA |  |  |  | x | Inficon Transpector 2
| Magnetron |  |  |  | x | RevA 300RpM
| Process kit |  |  |  | x | 8" Al kein Shutter
| Cryo |  |  |  |  | CTI Onboard 8F PN:8116168G001XS
3-4. STN5 DEP C RevA Watervalves are Leack
| RF Generator |  |  |  |  | Keinen
| DC Generator |  |  |  | x | Pinnacle II mit Umbau von AE auf Analoge Aus und Eingänge M/N 3152391-612
| Baratron |  |  |  | x | 50mT
| MFC |  |  |  | x | 1 Stück 10sccm N2 Millipore
| Cryo Gatevalve |  |  |  | x | NC Nor Cal
| RGA |  |  |  | x | Inficon Transpector 2
| Magnetron |  |  |  | x | RevA 300RpM
| Process kit |  |  |  | x | 8" Al kein Shutter
| Cryo |  |  |  | x | CTI Onboard 8F PN:8116168G001XS
| 3-5. STN6 HSE RevA |  |  | Kammer ist nicht kommplett
| RF Generator |  |  |  | x | 2x AE RFX 600
| RF Match |  |  |  | x | Coil und Platen
| Baratron |  |  |  | x | 50mT
| MFC |  |  |  | 3x | 2 Stück 1x 50sccm N2 1x 300sccm N2 Millipore
| Cryo Gatevalve |  |  |  | x | NC Nor Cal
| RGA |  |  |  |  | Keines
| Cryo |  |  |  | x | CTI Onboard 8F PN. 8116168G001XS
3-6. STN7 MKII Heat
| RGA |  |  |  |  | Keines
| Turbo Gatevalve |  |  |  |  | Keines
| Lift pin |  |  |  | x | 8"
| Lampen |  |  |  | x | 6x 1000W
| Turbo/Controller |  |  |  | x | Pfeiffer HP80 (wurde umgebaut)
4. ELECTRICAL REQUIREMENTS
| Line Frequency |  |  |  | x | 50/60 Hz
| Line Voltage |  |  |  | x | 380-400V
| UPS |  |  |  | X | extern
5. MAINFRAME
| Mainframe Type |  |  |  | x | SIGMA MX800 umgebaut auf GTM (mit PC104)
| Robot Type |  |  |  | x | Mag7
| Loadlock Cassette |  |  |  | x | 2x VCE6 mit Swing Out. Mit Turbo TMH260 mit TCP380 RS232 Controller von Pfeitter
| Topcooler |  |  |  | x | Brooks
| Cryo |  |  |  | X | CTI Onboard 8F PN: 8116139G001
6. Cryo Kompressor
| 2 Stück CTI 9600 HV |  |  |  | X | PN: 8135901G001